## Sheet1
Leitungsbreite	1,5 mm	1,0 mm	0,6 mm		Rho Kupfer (ohm*cm)	0,0000017
--------------	------	------	------		alpha Kupfer (ohm/ohm/C)
Strom (A)	0,80	0,20	0,01
Leitungsdicke (um)	35,00	35,00	35,00
Temperatur (°C)	25,00	25,00	25,00
Leitungslänge (mm)	230,00	460,00	232,00
Temp.-anstieg (K)	10	10	10
Minimale Leitungsbreite	0,574	0,0849	0,00136		https://www.advancedpcb.com/en-us/tools/trace-width-calculator/

gewählte Leitungsbreite (mm)	1,5	1	0,6
Leitungswiderstand	74,48E-06	223,43E-06	187,81E-06		R=(Rho*Länge)/(Dicke*Breite)*(1+alpha(Temp-25))
Spannungsabfall	59,58E-06	44,69E-06	1,88E-06		U=R*I